## Лист1
Данные |  |  | Предв расчеты |  |  |  |  | Расчеты
t | 22.8 | *C | n | 2e-05 | Па*с |  |  | 50 см; 4,1±0,05мм |  |  |  | 70 см; 5,2 ± 0,05 мм
d1 | 5.2 | мм | Re crit | 1000 | - |  |  | ламин |  | турбрул |  | ламин |  | турбрул
d2 | 3 | мм | rho | 1.1751 | кг/м3 |  |  | H | t | H | t | H | t | H | t | n1 | 2.21e-9
d3 | 4.1 | мм | v | 8.5102 | м/c |  |  | 10 | 137.85 | 70 | 21.72 | 4 | 115 | 110 | 8.94 | n2 | 2.21e-9
|  |  | Q | 0.00010694 | м3/c |  |  | 20 | 66.5 | 88 | 19.74 | 10 | 45 | 121 | 8.3 | n3 | 4.1e-9
|  |  | deltaP | 170.2048 | Па | 86.8392 | делений | 25 | 53.15 | 112 | 18 | 15 | 32 | 132 | 7.88 | n4 | 4.1e-9
|  |  | lуст | 0.52 | м |  |  | 30 | 44.24 | 129 | 16.94 | 20 | 25 | 141 | 7.7 |  | eta | sigma
|  |  | deltaP эксп | 65 | делений |  |  | 40 | 33.7 | 152 | 15.54 | 25 | 20.59 | 150 | 7.45 | 6.99e-07 | 1.9834e-05 | 6.3559e-06
|  |  | Q эксп | 9e-05 | м3/c |  |  | 50 | 27.62 | 171 | 14.91 |  |  |  |  | 2.11e-07 | 6.5706e-05 | 2.1954e-05
[8 empty] | 55 | 25.8 | 194 | 13.8 |  |  |  |  | 1.918e-06 | 1.8703e-05 | 7.4793e-06
[8 empty] | 60 | 24.07 | 227 | 12.67 |  |  |  |  | 5.56e-07 | 6.4519e-05 | 2.8662e-05
[8 empty] | 50 | см |  |  | 70 | см |  |  | 2.24e-07 | 0.32046
[8 empty] | 4.1 | ±0,05 мм |  |  | 5.2 | ±0,05 |  |  | 7.05e-08 | 0.33412
[8 empty] | 50 см; 4,1±0,05мм |  |  |  | 70 см; 5,2 ± 0,05 мм |  |  |  | 7.67e-07 | 0.3999
[8 empty] | Ламинарный поток |  | Турбул. Поток |  | Ламинарный поток |  | Турбул. Поток |  | 2.47e-07 | 0.44424
[8 empty] | P, Па | Q, м^3/с | P, Па | Q, м^3/с | P, Па | Q, м^3/с | P, Па | Q, м^3/с
[8 empty] | 19.6 | 0.0072543 | 70 | 9.2081e-05 | 7.84 | 1.7391e-05 | 215.6 | 0.00022371
[8 empty] | 39.2 | 0.015038 | 88 | 0.00010132 | 19.6 | 4.4444e-05 | 237.16 | 0.00024096
[8 empty] | 49 | 0.018815 | 112 | 0.00011111 | 29.4 | 6.25e-05 | 258.72 | 0.00025381
[8 empty] | 58.8 | 0.022604 | 129 | 0.00011806 | 39.2 | 8e-05 | 276.36 | 0.00025974
[8 empty] | 78.4 | 0.029674 | 152 | 0.0001287 | 49 | 9.7135e-05 | 294 | 0.00026846
[8 empty] | 98 | 0.036206 | 171 | 0.00013414
[8 empty] | 107.8 | 0.03876 | 194 | 0.00014493
[8 empty] | 117.6 | 0.041545 | 227 | 0.00015785
[8 empty] | Зависимость P(x) |  |  |  | Зависимость P(x)
[8 empty] | H, дел | номер |  |  | H, дел | номер
[8 empty] | 59 | 4 и 3 |  | 21 | 30 | 0 и 1
[8 empty] | 104 | 4 и 2 |  | 35 | 51 | 0 и 2
[8 empty] | 150 | 4 и 1 |  | 51 | 35 | 0 и3
[8 empty] | 197 | 4 и 0 |  | 71 | 71 | 0 и 4
[8 empty] | 115.64 | 50 |  | 41.16 | 58.8
[8 empty] | 203.84 | 90 |  | 68.6 | 99.96
[8 empty] | 294 | 120 |  | 99.96 | 68.6
[8 empty] | 386.12 | 130.5 |  | 139.16 | 139.16
[8 empty] | P, Па | x, м |  | P, Па | x, м | x, м
[8 empty] | 115.64 | 0.5 |  | 80.6736 | 0.105 | 0.105
[8 empty] | 203.84 | 0.9 |  | 134.456 | 0.405 | 0.405
[8 empty] | 294 | 1.2 |  | 195.9216 | 0.805 | 0.805
[8 empty] | 386.12 | 1.305 |  | 272.7536 | 1.305 | 1.305